## Thermistor Calcs
Steinhart Constant Calculations |  |  | Sensor Raw Data |  | Steinhart Equation
Temp (C) | Resistance (Ohms) | Equation | Temp (Celcius) | Resistance (Ohms) | Temp (Celcius) | Resistance (Ohms)
277.15 | 6000 |  | 2 | 6500 | 2.3033 | 6500
329.15 | 740 |  | 4 | 6000 | 4 | 6000
372.15 | 197 |  | 6 | 5500 | 5.8653 | 5500
Variables |  |  | 8 | 5000 | 7.9339 | 5000
L1 | 8.6995 | L1=lnR1 | 10 | 4670 | 9.4325 | 4670
L2 | 6.6067 | L2=lnR2 | 12 | 4090 | 12.3837 | 4090
L3 | 5.2832 | L3=lnR3 | 14 | 3860 | 13.6889 | 3860
Y1 | 0.0036082 | Y1=1/T1 | 16 | 3510 | 15.8553 | 3510
Y2 | 0.0030381 | Y2=1/T2 | 18 | 3230 | 17.774 | 3230
Y3 | 0.0026871 | Y3=1/T3 | 20 | 3000 | 19.4979 | 3000
gamma2 | 0.00027237 | gamma2=(Y2-Y1)/(L2-L1) | 22 | 2720 | 21.8128 | 2720
gamma3 | 0.00026961 | gamma3=(Y3-Y1)/(L3-L1) | 24 | 2460 | 24.2206 | 2460
Constant Calcs |  |  | 26 | 2260 | 26.2802 | 2260
A | 0.0013277 |  | 28 | 2080 | 28.321 | 2080
B | 0.00025447 |  | 30 | 1900 | 30.5752 | 1900
C | 1.0122e-07 |  | 32 | 1760 | 32.5051 | 1760
|  |  | 34 | 1640 | 34.3053 | 1640
Steinhart Equation |  |  | 36 | 1500 | 36.6075 | 1500
Example Resistance (Ohms) | 197 |  | 38 | 1400 | 38.409 | 1400
|  |  | 40 | 1300 | 40.3652 | 1300
1/T=A+BlnR+C(lnR)^3 |  |  | 42 | 1200 | 42.5032 | 1200
1/T | 0.0026871 |  | 44 | 1080 | 45.358 | 1080
T (Kelvins) | 372.15 |  | 46 | 980 | 48.0326 | 980
T(Celcius) | 99 |  | 52 | 844 | 52.2257 | 844
|  |  | 54 | 798 | 53.8245 | 798
Steinhart Plotting Data |  |  | 56 | 740 | 56 | 740
Temp (Celcius) | Resistance (Ohms) |  | 58 | 690 | 58.0407 | 690
4 | 6000 |  | 60 | 644 | 60.076 | 644
56 | 740 |  | 62 | 591 | 62.6419 | 591
99 | 197 |  | 64 | 555 | 64.5427 | 555
|  |  | 66 | 515 | 66.8309 | 515
|  |  | 68 | 480 | 69.0102 | 480
|  |  | 70 | 452 | 70.8917 | 452
|  |  | 72 | 417 | 73.445 | 417
|  |  | 74 | 390 | 75.5923 | 390
|  |  | 76 | 357 | 78.4666 | 357
|  |  | 78 | 334 | 80.6607 | 334
|  |  | 80 | 319 | 82.1896 | 319
|  |  | 82 | 297 | 84.5917 | 297
|  |  | 84 | 280 | 86.5959 | 280
|  |  | 86 | 266 | 88.3572 | 266
|  |  | 88 | 253 | 90.0933 | 253
|  |  | 90 | 244 | 91.358 | 244
|  |  | 92 | 234 | 92.8294 | 234
|  |  | 94 | 219 | 95.1817 | 219
|  |  | 96 | 206 | 97.3798 | 206
|  |  | 98 | 201 | 98.2693 | 201
|  |  | 99 | 197 | 99 | 197